## 单管
类型 | 型号 | 封装 | Vth/V | BVDS/V | ID/A | Rds（on） /mΩ | RθJC/ ℃/W | Gfs/S 10V,10A | Rg/Ω 1MHz | Ciss（Cies）/pF VDS=25V,1MHz | Coss（Coes）/pF VDS=25V,1MHz | Crss（Cres）/pF VDS=25V,1MHz | 竞品型号
IGBT | CCG40Q120KAH | TO-247-3 | 5.8 | 1200 | 40 | 1.8V Vcesat | 0.31 | 16 | 48 | 2965 | 149 | 133 | Infineon-IHW20N120
| CCG40Q120SDC | TO-247-3 | 5.8 | 1200 | 40 | 1.8V Vcesat | 0.31 | 16 | 48 | 2965 | 149 | 133 | Infineon-IHW20N120
| CCG40Q120SDA | TO-247-3 | 5.8 | 1200 | 40 | 1.9V Vcesat | 0.35 | 16 | 48 | 2830 | 205 | 110 | Infineon-IHW20N120
| CCG200T75L | TO-264 | 6 | 750 | 200 | 1.8V Vcesat | 0.15 | 19 | 5 | 9817 | 222 | 61 | /
40V单MOS | CCM70N4-A | PDFN/PPAK5×6-8L | 1.7 | 40 | 70 | 3.3 | 2.2 | 70 | 1.5 | 6300 | 418 | 352 | JieJie-JMTQ055N04A
| CCME70N04S | PDFN/PPAK5×6-8L | 1.7 | 40 | 70 | 3.5 | 1.8 | 100 | 4 | 2260 | 625 | 34 | JieJie-JMTQ055N04A
| CCM90N4-A | TO-252-2L | 1.7 | 40 | 90 | 3.6 | 2.5 | 15 | 1.7 | 6500 | 412 | 342 | Infineon-IPD90N04S4L-04
| CCM90N4-B | TO-252-2L | 1.7 | 40 | 90 | 2.5 | 2.5 | 85 | 1.5 | 8900 | 611 | 515 | Infineon-IPD90N04S4L-04
| CCM90N4-C | TO-252-2L | 1.7 | 40 | 90 | 1.8 | 1.8 | 95 | 2.2 | 3730 | 1019 | 62 | Toshiba-TK1R4S04PB
| CCM110N4-A | TO-263-2L | 1.7 | 40 | 110 | 3.3 | 1.3 | 70 | 1.9 | 5900 | 426 | 353 | ON-NTD5C446N
| CCME130N04S | PDFN/PPAK5×6-8L | 1.7 | 40 | 130 | 1.6 | 1.8 | 95 | 2.2 | 3730 | 1019 | 62 | Infineon-IAUA120N04S5N014
| CCMA160N04T | TO-263-2L | 1.7 | 40 | 160 | 1.6 | 1.5 | 72 | 0.8 | 13450 | 797 | 754 | Infineon-AUIRF1404ZS、Infineon-IPB120N04S4-02
| CCME200N04S | PDFN/PPAK5×6-8L | 2.5 | 40 | 200 | 0.85 | 0.75 | 65 | 1.3 | 6714 | 1377 | 42 | Infineon-IAUC120N04S6N010
| CCMH200N04S | N-TOLL（S-TOLL7*8） | 2.5 | 40 | 200 | 0.85 | 0.6 | 65 | 1 | 6714 | 1377 | 42 | Infineon-IAUA180N04S5N012
| CCME100N04S | PDFN/PPAK5×6-8L | 2.5 | 40 | 100 | 2.7 | 1.5 | 64 | 3.6 | 2056 | 286 | 199 | IAUC80N04S6N036
| CC40P04D | TO-252-2L | -2 | -40 | 40 | 11 | 2.2 | 24 |  | 4100 | 320 | 290
60V单MOS | CC20N06P33 | PDFNWB3.3×3.3-8L | 2 | 60 | 20 | 26 | 4.3 | 18 | 3.4 | 960 | 62 | 54 | Infineon-IPG20N06S2L
| CCMC15P06T | TO-252-2L | -2 | -60 | -15 | 60 | 2.8 | 18 | 6.5 | 1115 | 70 | 62 | ON-NTD2955
| CCME50N06S | PDFN/PPAK5×6-8L | 1.7 | 60 | 50 | 7.5 | 2.9 | 65 | 1.7 | 1560 | 351 | 25 | DIODES-DMTH6016LPSQ
| CCME100N06S | PDFN/PPAK5×6-8L | 2.5 | 60 | 100 | 2.6 | 1.8 | 50 | 2.4 | 3800 | 1358 | 76 | Nexperia-BUK7Y4R8-60E
100V单MOS | CCMB100N10S | TO220 | 2 | 100 | 100 | 6.8 | 0.78 |  | 1.18 | 2960 | 1036 | 139 | Infineon-IRFS4410Z、Sanrise-SRT10N047H
| CCMA160N10S | TO-263-2L | 3.3 | 100 | 160 | 3.5 | 0.46 | 46 | 0.8 |  |  |  | IRF-IRFP4110PBF
| CCMK180N10S | TO-247 | 3.3 | 100 | 180 | 3.5 | 0.44 | 46 | 0.8 | 5850 | 2378 | 146 | IRF-IRFP4110PBF
| CCMC60N10S | TO-252-2L | 1.8 | 100 | 60 | 15 | 1.5 | 95 | 3 | 1680 | 295 | 32
| CCME60N10S | PDFN/PPAK5×6-8L | 1.8 | 100 | 60 | 15 | 1.5 | 95 | 3 | 1680 | 295 | 32
| CCMC80N10S | TO-252-2L | 2 | 100 | 80 | 8 | 1.1 | 58 | 1.18 | 2960 | 1036 | 139
| CCMC100N10S | TO-252-2L | 3 | 100 | 100 | 5 | 0.83 | 62 | 0.8 | 5460 | 1430 | 149
二合一 | CCM2E30D04T N： P： | PDFN/PPAK5×6-8L | 1.7 -1.5 | ±40 | 30 -30 | 8 27 | 3.1 | 28 25 | 3 8.3 | 2880 1440 | 174 99 | 136 109 | Vishay-SQJ500AEP
| CCM20N6-2A | PDFN/PPAK5×6-8L | 1.7 | 60 | 20 | 26 | 4.3 | 50 | 3.5 | 850 | 64 | 59 | Infineon-IPG20N06S2L
| CCQ4559 N： P： | SOP-8 | 2.1 -3 | ±60 | 4.5 -3.5 | 40 60 | 1.6 | 15 | 3 20 | 665 650 | 75 95 | 40 60 | Infineon-BSO615C G
| CCQ4828 | SOP-8 | 2.1 | 60 | 4.5 | 40 | 100 RθJA | 6 | 3.2 | 540 | 60 | 25 | Infineon-IRF7351
| CCQ4822 | SOP-8 | 1.25 | 30 | 8.5 | 11 | 89 RθJA | 20 | 2 | 1250 | 180 | 110 | Infineon-IRF7351
| CCM2E50N04T | PDFN/PPAK5×6-8L | 1.8 | 40 | 50 | 8.5 | 3.1 | 28 | 3 | 2880 | 174 | 136
| CCM2E60N04S | PDFN/PPAK5×6-8L | 1.6 | 40 | 60 | 4 | 1.8 | 100 | 4 | 2260 | 625 | 34 | Panjit-PJQ5844-AU
PIM模块 | CCM4E20D04T N： P： | DFN5×6-10L | 1.5 -1.6 | ±40 | 20 -20 | 16 26 | 2.5 | 26 25 | 4.6 8.2 | 775 1490 | 55 100 | 49 110 | 自创封装
| CCM30N4-6A | DFN14*12 | 1.5 | 40 | 30 | 8.5 | 3 | 160 | 3.3 | 2940 | 181 | 148 | 自创封装
| CCM75N4-6A | DFN14*12 | 1.6 | 40 | 75 | 3.9 | 1.8 | 70 | 1.5 | 6800 | 408 | 331 | 自创封装
| CCM80N4-6A | DFN14*12 | 1.6 | 40 | 80 | 3.9 | 1.8 | 100 | 4 | 2260 | 625 | 34 | 自创封装
| CCM100N6-6A | DFN14*12 | 2.5 | 60 | 100 | 2.8 | 1.8 | 50 | 2.4 | 3800 | 1358 | 76 | 自创封装
| CCM150N4-6A | DFN14*12 | 3 | 40 | 200 | 1 | 0.8 | 65 | 3.9 | 6570 | 1580 | 137 | 自创封装
| CCM350N4-6A | SIP20*21 | 3 | 40 | 200 | 1.5 | 0.8 | 65 | 3.9 | 6570 | 1580 | 137 | 自创封装
| CCM2E800N10S | DPIM 29*27 | 3 | 100 | 800 | 3.5 | 0.44 | 46 | 0.8 | 5850 | 2378 | 146 | 自创封装
高压MOS | CCM03N120 | TO-263-2L | 3.7 | 1200 | 3 | 6.7Ω | 1.25 | 15V/1.5A：3.8 | 4 | 865 | 59 | 6.6 | UTC-3NM120-Q
| CCMC03N120 | TO-252-2L | 3.7 | 1200 | 3 | 6.7Ω | 1.5 | 15V/1.5A：3.8 | 4.2 | 857 | 59 | 7.1 | UTC-3NM120-Q
| CCMB03N120 | TO-220 | 3.7 | 1200 | 3 | 6.7Ω | 1.5 | 15V/1.5A：3.8 | 3.9 | 856 | 60 | 7.3 | UTC-3NM120-Q
| CCM03N150 | TO-3P | 3.7 | 1500 | 3 | 5Ω | 0.96 | 15V/1.5A：3.8 | 4.2 | 862 | 61 | 7.2 | UTC-3NM120-Q
肖特基二极管 | CCDA40N10T | TO-263-2L | / | 100 | 40 | 0.66 VF | 2 | [5 empty] | SBDB40100TCTB_TO-263-2L

## IGBT模块
类型 | 型号 | 封装 | Vth/V | BVCE/V | IC/A | Vcesat/V | VF/V | RθJC IGBT/ K/W | RθJC Diode/ K/W | Rg/Ω 1MHz | Cies/pF VCE=50V,1MHz | Coes/pF VCE=50V,1MHz | Cres/pF VCE=50V,1MHz | 竞品型号
IGBT模块 | CCGH820T75SD | HPD | 6 | 750 | 820 | 1.4V | 1.4 | 0.15 | 0.19 | 1 | 37000 | 880 | 250 | Infineon-FS820R08A6P2B
| CCGH950T75SD | HPD | 6.1 | 750 | 950 | 1.53V | 1.7 | 0.13 | 0.17 | 1 | 37000 | 880 | 250 | Infineon-FS950R08A6P2B
| CCGD100P120HD | 34MM | 6 | 1200 | 100 | 2.6V | 2 | 0.29 | 0.49 | 1 | 4580 | / | 280 | Infineon-FF100R12RT4
| CCGN450T75SD | HP1-DC6 | 6.2 | 750 | 450 | 1.5V | 1.45 | 0.2 | 0.2 | 1 | 30000 | 660 | 190 | Infineon-FS400R07A3E3
| CCGK450T75SD | HP1 | 6.2 | 750 | 450 | 1.53V | 1.68 | 0.2 | 0.3 | 1 | 15800 | 640 | 450 | Infineon-FS400R07A1E3
| CCGM150T75SD | A9 | 6.2 | 750 | 150 | 1.55V | 1.58 | 0.45 | 0.5 | 1 | 9500 | / | 350 | Infineon-F3L150R07W2E3-B11
| CCGF450T75SD | ME4 | 6.3 | 750 | 450 | 1.7V | 1.65 | 0.1 | 0.145 | 1 | 31480 | / | 970 | Infineon-FF450R07ME4-B11
| CCGF200T120SD | ME4 | 6.1 | 1200 | 200 | 1.8V | 1.64 | 0.15 | 0.2 | 1 | 13510 | / | 710 | Infineon-FF225R12ME4_B11
| CCGF400T120SD | ME4 | 6 | 1200 | 400 | 1.7V | 1.67 | 0.07 | 0.12 | 1 | 28500 | / | 1500 | Infineon-FF450R12ME4_B11
| CCGF600T120SD | ME4 | 6 | 1200 | 600 | 1.7V | 1.65 | 0.05 | 0.08 | 1 | 37400 | / | 2060 | Infineon-FF600R12ME4_B72
| CCGN600T75SD | 201 | 6.1 | 750 | 600 | 1.3V | 1.47 | 0.16 | 0.25 | 1 | 28000 | 650 | 180 | Infineon-FS400R07A3E3

## 功率芯片
IGBT | 晶圆型号 | 晶圆尺寸 | 芯片尺寸 | 划片道尺寸 | 主要参数 |  |  |  | 车规认证 （AEC-Q101）
[5 empty] | VCE （V） | IC （A） | VCEsat typ.@25℃ （V） | Tjmax （℃）
| CCGW200T75L | 8寸 | 9.2*7.93mm2 | 100*100um2 | 750 | 150 | 1.5 | 175 | Y
| CCGW5T75S | 8寸 | 1.8*2.5mm2 | 100*100um2 | 650 | 5 | 1.4 | 175 | Y
FRD | 晶圆型号 | 晶圆尺寸 | 芯片尺寸 | 划片道尺寸 | 主要参数 |  |  |  | 车规认证 （AEC-Q101）
[5 empty] | VRRM （V） | IF （A） | VF typ.@25℃ （V） | Tjmax （℃）
| CCFW56A75SA | 6寸 | 10*5.55mm2 | 100*100um2 | 750 | 225 | 1.5 | 175 | Y
| CCFW38A75SA | 6寸 | 7.5*5.1mm2 | 100*100um2 | 750 | 150 | 1.5 | 175 | Y
| CCFW2A65S | 6寸 | 1.4*1.4mm2 | 100*100um2 | 650 | 5 | 1.8 | 175 | Y
| CCFW20A120S | 6寸 | 6.5*3.1mm2 | 100*100um2 | 1200 | 30 | 1.8 | 175 | Y
MOS | 晶圆型号 | 晶圆尺寸 | 芯片尺寸 | 划片道尺寸 | 主要参数 |  |  |  | 车规认证 （AEC-Q101）
[5 empty] | VDSS （V） | ID （A） | RDS（ON） typ.@25℃ （mΩ） | Tjmax （℃）
| CCMWR03N04S | 12寸 | 2.382*1.744mm2 | 60*60um2 | 40 | 100 | 2.5 | 175 | Y
| CCMWR01N04S | 12寸 | 3.9*3.0mm2 | 60*60um2 | 40 | 200 | 0.85 | 175 | Y